## 方案1
昆明市社会福利院红外线人脸识别测温仪配置参考清单
序号 | 产品类别 | 品牌 | 型号 | 技术规格 | 单位 | 数量 | 备注
1 | 人体测温双目筒机 | 海康威视 | DS-2TD2617B-6/PA(国内标配)（B） | 设备名称：智能人体测温双光筒机 1.热成像：分辨率160 × 120；焦距6mm；视场角：25°×18.7°；可见光：分辨率2688*1520；焦距8mm；图像功能：双光融合；联动报警：支持联动白光报警、支持联动声音报警；最佳人体测温距离：2米；宽度：0.89米； 2.保证测温精度人体测温有效距离范围：1.5米-3米；支持AI人脸检测，支持最多30人同时检测体温； 测温精度:（方案可选）：无黑体方案精度±0.5℃；加黑体方案精度±0.3℃； 3.平台接入：萤石云（2.0 向下兼容）、4200客户端和ehome（5.0 向下兼容）平台均支持预览、报警上传、回放；iSC（预览、报警、回放）；工作温度：15℃-35℃，＜95% RH；防护等级：IP67 ；安装高度：1.7米； 4.电源输入（出厂自带）：DC 12 V（±20%）或PoE (802.3af, class 3)（标配DC 12V电源适配器）； | 台 | 3 | 配置2台，针对车辆进入时两边进行测温使用；1台做人行通道使用
2 | 人脸比对（FA） | 海康威视 | iDS-9616NX-I8/FA(标配)(V2)(4×8T AI盘) | 设备名称：人脸小超脑 1.名单库比对报警（16路人脸分析比对（图片流），8路人脸抓拍（视频流））; 32个人脸名单库，总库容10万张 ； 2.路人档案10万份 ;支持陌生人报警 ;支持人员频次统计 ;支持人脸签到和考勤 ;支持人脸1V1比对 ;支持以脸搜脸、按姓名检索、按属性检索 说明：人脸模式最高支持800W分辨率 ; 硬件规格： 3.2U标准机架式 ;2个HDMI，2个VGA,HDMI+VGA组内同源 ;8盘位，可满配6T硬盘，已内置4块8TB AI硬盘 ;2个千兆网口 ;2个USB2.0接口、1个USB3.0接口 ;1个eSATA接口 ;支持RAID0、1、5、10，支持全局热备盘 ;报警IO：16进4出(选配16进8出) ; 软件性能： 4.输入带宽：320M ;16路H.264、H.265混合接入 ;最大支持16×1080P解码 ;支持H.265、H.264解码; | 台 | 1 | 1、行人通道人脸识别及体温检测，车辆通道人脸识别及体温检测 2、能具有人脸识别签到及考勤功能
3 | 热成像支架 | 海康威视 | DS-2914ZJ | 规格配置：螺丝尺寸： 1/4-20UNC ;节数： 3 ;最低： 830mm ;最高： 1890mm ;折合： 860mm ;最大管径： 17.5mm ;最小管径： 14mm ;自重： 4.4kg ;最大负重： 6kg; | 台 | 3
4 | 热成像支架 | 海康威视 | DS-2909ZJ | 规格配置：筒机-三脚架转接支架 | 片 | 3
5 | 人体测温黑体 | 海康威视 | DS-2TE127-H4A | 设备名称：人体测温黑体 尺寸 120*103*150 ;辐射面 70×70mm ;温度分辨率 0.1℃ ;测温精度 ±0.1℃ ;稳定性 ±0.2℃/h ;测温范围 34℃~45℃ ;有效发射率 0.97±0.02 ;电源接口 220V 50Hz 100W ;工作温度 0℃~30℃ ;净重 1.65Kg ;安装方式 或带 2-1/4 安装在水平桌面 -20UNC 接口三脚架上; | 台 | 3
6 | 人工围栏 | 国产 | 国产 | 警戒线隔离带： 一米线 隔离护栏围栏 伸缩隔离带，含1米线，材质：不锈钢 | 只 | 10 | 无严格限制，建议部署在入口一段走廊后，平复人员状态，且环境稳定，效果会较好
7 | 钢架大棚 | 国产 | 国产 | 一、钢架大棚： 1.立柱：H300x150x9x11mm，间距4500mm； 2.屋面梁：H300x150x9x11mm； 3.檩条：C180x50x20x2mm; 4.顶瓦：树脂瓦，厚度2.5mm，灰色； 5.立面：防腐木及钢化玻璃； 6.基坑：1000x1000x1000mm，C25混泥土浇筑； 7.设立钢制雨水槽及雨落管； 8.为了钢架大棚的整体美观，建设时需参照大棚整体效果图； 9.尺寸：9米宽，9米长，6.4米高； 二、设备间 1.骨架：80x40x20钢管焊接； 2.底板：钢铺3mm花纹钢板加静电地板； 3尺寸：1.2米宽，2.2米长，高度同原门卫室齐平； 4.门：国产钢制门； 5.窗：需根据设备间大小安装合适窗户一扇，便于通风； 三、电路 现场设备用电源接入，主电缆不少于6平方； | 项 | 1 | 符合消防及电力要求
8 | 客户端管理软件 | iVMS-4200软件 | —— | PC客户管理端，用于现场人员进入查看显示 | 无 | 1
9 | 联想电脑 | 国产 | 国产 | 台式计算机： 处理器：I5-9500 /内存：8G/ 硬盘：240G固态+1T机械硬盘/ DVDRW光驱/ R520-2G独立显卡/ 21.5寸液晶显示器/保修：3年质保 | 台 | 1
10 | 显示大屏 | 创维 | 55寸 | 液晶电视： 创维55寸2K液晶电视，含安装立式移动支架 | 套 | 2
11 | 交换机 | 华三 | H3C | 千兆交换机 8个千兆端口，企业级，网络标准：TCP/IP | 台 | 1
12 | 勘察设计费 | —— | —— | 大棚建设效果图： 针对大棚由第三方进行出具的效果图，建设后需达到图内效果，此项费用由中标方单独向设计方支付； | 次 | 1
13 | 辅材 | —— | —— | 含上述设备的安装网线、高清线、管材等，19U设备柜，一年质保服务； | 批 | 1
供应商所提供产品不得低于参考品牌型号的性能质量标准，质保期不少于一年，质保金不低于合同总价的5%